## ZZK
ZBIORCZE ZESTAWIENIE KOSZTÓW - ROBOTY BUDOWLANE
Lp. | Rodzaj robót | Wartość
1 | 2 | 3
1 | Branża drogowa i zieleń
2.1 | Obiekty inżynierskie - przepusty
2.2 | Obiekty inżynierskie - Most na rz. Łeba
3 | Branża sanitarna
4 | Branża elektroenergetyczna
5 | Branża teletechniczna
6 | Branża kolejowa
7 | Promocja
RAZEM NETTO: |  | 0
Podatek VAT: |  | 0
RAZEM BRUTTO: |  | 0

## Elementy rozliczeniowe
L.p. | Numer SST | Wyszczególnienie elementów rozliczeniowych | Jednostka |  | Cena jedn. netto PLN | Wartość netto PLN
|  |  | Nazwa | Ilość
1 | 2 | 3 | 4 | 5 | 6 | 7
1 | BRANŻA DROGOWA I ZIELEŃ
* | DM.00.00.00 | WYMAGANIA OGÓLNE | x | x | x | x
* | DM.00.00.00 | Wymagania ogólne | x | x | x | x
1.1 |  | - koszt dostosowania się do Wymagań Ogólnych zawartych w Specyfikacji Technicznej DM.00.00.00 | ryczałt | 1
1.2 |  | - wykonanie, utrzymanie oraz likwidacja tymczasowej organizacji ruchu | ryczałt | 1
* | D.01.00.00 | ROBOTY PRZYGOTOWAWCZE | x | x | x | x
* | D.01.01.01 | Odtworzenie trasy i punktów wysokościowych | x | x | x | x
1.3 |  | - zakres objęty inwestycją | km | 15.2
* | D.01.02.01 | Usunięcie drzew i krzewów | x | x | x | x
1.4 |  | - mechaniczne ścinanie i karczowanie pni o średnicy do 20 cm wraz z wywiezieniem oraz utylizacją dłużyc, karpiny i gałęzi i uprzątnięciem terenu po wycince | szt | 5
1.5 |  | - mechaniczne ścinanie i karczowanie pni o średnicy od 21 do 55 cm wraz z wywiezieniem oraz utylizacją dłużyc, karpiny i gałęzi i uprzątnięciem terenu po wycince | szt | 5
1.6 |  | - mechaniczne ścinanie i karczowanie pni o średnicy od 56 do 75 cm wraz z wywiezieniem oraz utylizacją dłużyc, karpiny i gałęzi i uprzątnięciem terenu po wycince | szt | 5
1.7 |  | - mechaniczne ścinanie i karczowanie pni o średnicy powyżej 75 cm wraz z wywiezieniem oraz utylizacją dłużyc, karpiny i gałęzi i uprzątnięciem terenu po wycince | szt | 5
1.8 |  | - karczowanie krzewów i zagajników | ha | 0.2
1.9 |  | - karczowanie pni o średnicy do 20 cm wraz z wywiezieniem oraz utylizacją karpin oraz uprzątnięciem terenu po wycince | szt | 218
1.10 |  | - karczowanie pni o średnicy od 21 do 55 cm wraz z wywiezieniem oraz utylizacją karpin oraz uprzątnięciem terenu po wycince | szt | 506
1.11 |  | - karczowanie pni o średnicy od 56 do 75 cm wraz z wywiezieniem oraz utylizacją karpin oraz uprzątnięciem terenu po wycince | szt | 237
1.12 |  | - karczowanie pni o średnicy powyżej 75 cm wraz z wywiezieniem oraz utylizacją karpin oraz uprzątnięciem terenu po wycince | szt | 150
* | D.01.02.01A | Zabezpieczenie drzew na czas budowy | x | x | x | x
1.13 |  | - zabezpieczenie pni drzew zagrożonych podczas wykonywania robót o średnicy do 20 cm | szt | 400
1.14 |  | - zabezpieczenie pni drzew zagrożonych podczas wykonywania robót o średnicy od 21 do 55 cm | szt | 85
1.15 |  | - zabezpieczenie pni drzew zagrożonych podczas wykonywania robót o średnicy od 56 do 75 cm | szt | 12
1.16 |  | - zabezpieczenie pni drzew zagrożonych podczas wykonywania robót o średnicy powyżej 75 cm | szt | 10
* | D.01.02.02 | Zdjęcie warstwy humusu | x | x | x | x
1.17 |  | - zdjęcie warstwy humusu | m3 | 45823
| D.01.02.03 | Wyburzenie obiektów budowlanych | x | x | x | x
1.18 |  | - przestawienie ogrodzenia stalowego | mb | 775.6
1.19 |  | - przestawienie ogrodzenia kamiennego | mb | 296.2
1.20 |  | - rozbiórka przepustów drogowych fi 50 cm wraz z wlotami i wylotami | mb | 280
1.21 |  | - rozbiórka przepustów kamienny 60x60 wraz z wlotami i wylotami | mb | 151
1.22 |  | - rozbiórka przepustów kamienny 80x60 wraz z wlotami i wylotami | mb | 45
1.23 |  | - rozbiórka przepustów drogowychbetonowy fi 80 cm wraz z wlotami i wylotami | mb | 244
1.24 |  | - rozbiórka przepustów drogowych betonowy fi 120 cm wraz z wlotami i wylotami | mb | 55
1.25 |  | - rozbiórka barier drogowych stalowych | mb | 815
1.26 |  | - rozbiórka barier drogowych betonowych | mb | 150
1.27 |  | - przestawienie obiektu sakralnego | szt. | 1
* | D.01.02.04 | Rozbiórki elementów dróg, ogrodzeń i przepustów | x | x | x | x
1.28 |  | - rozbiórka nawierzchni bitumicznej wraz z podbudową z kruszywa naturalnego lub łamanego - średnia grubość 50cm | m2 | 29860.79
1.29 |  | - rozbiórka nawierzchni bitumicznej wraz z podbudową z kruszywa naturalnego lub łamanego - średnia grubość 60cm | m2 | 31555.96
1.30 |  | - rozbiórka nawierzchni bitumicznej wraz z podbudową z kruszywa naturalnego lub łamanego - średnia grubość 70cm | m2 | 27211.96
1.31 |  | - rozbiórka nawierzchni z kostki betonowej | m2 | 2360.4
1.32 |  | - rozbiórka nawierzchni żwirowej | m2 | 3671.5
1.33 |  | - rozbiórka nawierzchni betonowej | m2 | 218.1
1.34 |  | - rozbiórka krawężników betnowych | mb | 5125.11
1.35 |  | - rozbiórka krawężników kamiennych | mb | 58.41
1.36 |  | - rozbiórka oberzeży | mb | 3214
1.37 |  | - usunięcie istniejącego oznakowania pionowego | szt. | 349
1.38 |  | - schody do odtworzenia | szt. | 3
1.39 |  | - wiata przystankowa od przeniesienia | szt. | 8
* | D.02.00.00 | ROBOTY ZIEMNE | x | x | x | x
* | D.02.01.01 | Wykonanie wykopów | x | x | x | x
1.40 |  | - wykonanie wykopów | m3 | 85607.08
* | D.02.03.01 | Wykonanie nasypów | x | x | x | x
1.41 |  | - formowanie i zagęszczanie nasypów | m3 | 105068
* | D.02.03.01.A | Zbrojenie skarp i podstawy nasypów | x | x | x | x
1.42 |  | - ułożenie geotkanin poliestrowych o wytrzymałości długoterminowej 100 kN/m | m2 | 4625
* | D.02.03.01e | Ulepszone podłoże z mieszanki niezwiązanej stabilizowanej georusztem | x | x | x | x
1.43 |  | - zakup i ułożenie geotkaniny separacyjnej | m2 | 44781
1.44 |  | - georuszt trójosiowy | m2 | 36156
1.45 |  | - warstwa ulepszonego podłoża z mieszanki niezwiązanej o CBR > 20% o gr. 40 cm(z dopuszczeniem zastosowania do 30% destruktu asfaltowego) | m2 | 6520
1.46 |  | - mieszanka niezwiązana C50/30 0/31,5 o gr. 40 cm ( z dopuszczeniem stosowania do 30% destruktu asfaltowego ) | m2 | 36156
* | D.03.00.00 | ODWODNIENIE KORPUSU DROGOWEGO | x | x | x | x
* | D.03.01.02 | Przepusty stalowe z blachy falistej | x | x | x | x
1.47 |  | - wykonanie przepustów pod zjazdami o średnicy 60 cm wraz z umocnieniem wylotów | mb | 626.75
* | D.04.00.00 | PODBUDOWY | x | x | x | x
* | D.04.04.02 | Podbudowa z mieszanki niezwiązanej | x | x | x | x
1.48 |  | - mieszanka niezwiązana C90/3 0/31,5 o gr. 20 cm | m2 | 96245.13
1.49 |  | - mieszanka niezwiązana C50/30 0/31,5 o gr. 20 cm (z dopuszczeniem zastosowania do 30% destruktu asfaltowego) | m2 | 3678.85
1.50 |  | - mieszanka niezwiązana C50/30 0/31,5 o gr. 15 cm (z dopuszczeniem zastosowania do 30% destruktu asfaltowego) | m2 | 26016.8
* | D.04.05.01 | Podbudowa z mieszanki związanej spoiwem hydraulicznym | x | x | x | x
1.51 |  | - mieszanka związana cementem C3/4 gr. 15 cm | m2 | 4416
1.52 |  | - mieszanka związana cementem C3/4 gr. 18 cm | m2 | 44781
1.53 |  | - grunt stabilizowany spoiwem C1,5/2 o gr. 30 cm | m2 | 1356.7
1.54 |  | - grunt stabilizowany spoiwem C1,5/2 o gr. 15 cm | m2 | 4521
1.55 |  | - grunt stabilizowany spoiwem C1,5/2 o gr. 10 cm | m2 | 1824
1.56 |  | - warstwa podbudowy z betonu C16/20 o gr. 26 cm | m2 | 3197
* | D.04.07.01 | Podbudowa z betonu asfaltowego | x | x | x | x
1.57 |  | - warstwa podbudowy z AC22P o gr. 8 cm | m2 | 94965
* | D.04.10.01 | Podbudowa z mieszanki MCE | x | x | x | x
1.58 |  | - warstwa podbudowy z mieszanki MCE gr. śr 15 cm | m2 | 29179.5
* | D.05.00.00 | NAWIERZCHNIE | x | x | x | x
* | D.05.03.01 | Nawierzchnia z kostki kamiennej | x | x | x | x
1.59 |  | - warstwa ścieralna z kostki kamiennej 18/20 o gr. 20 cm na podsypce cementowo-piaskowej | m2 | 3197
1.60 |  | - nawierzchnia z kostki kamiennej 9/11 o gr. 10 cm na podsypce cemontowo-piaskowej | m2 | 3678.85
* | D.05.03.05 | Nawierzchnia z betonu asfaltowego - warstwa wyrównawcza oraz wiążąca, ruch KR1-KR6 | x | x | x | x
1.61 |  | - warstwa wiążąca z AC16W o gr. 8 cm | m2 | 118394.6
1.62 |  | - warstwa wiążąca z AC16W o gr. 5 cm | m2 | 5974.03
* | D.05.03.05.b | Nawierzchnia z betonu asfaltowego | x | x | x | x
1.63 |  | - warstwa ścieralna z AC11S o gr. 4 cm | m2 | 6595.25
1.64 |  | - warstwa ścieralna ścieżki rowerowej z AC8S o gr. 4 cm | m2 | 1040.75
* | D-05.03.11 | Frezowanie nawierzchni asfaltowych na zimno | x | x | x | x
1.65 |  | - wykonanie frezowania nawierzchni do 2cm | m2 | 24484
* | D.05.03.13 | Nawierzchnia z mieszanki mastyksowo - grysowej (SMA) | x | x | x | x
1.66 |  | - ułożenie warstwy ścieralnej z SMA8 gr. 4 cm | m2 | 79901.38
1.67 |  | - ułożenie warstwy ścieralnej z SMA LA gr. 4 cm | m2 | 37321
* | D-05.03.23 | Nawierzchnia z brukowej kostki betonowej | x | x | x | x
1.68 |  | - ułożenie chodników z betonowej kostki brukowej gr. 8cm na podsypce cementowo-piaskowej | m2 | 5004.8
1.69 |  | -ułożenie ciągów pieszo-rowerowych z betonowej kostki brukowej gr. 8cm niefazowanej | m2 | 21051.4
1.70 |  | -ułożenie nawierzchni zjazdów z kostki betonowej o gr. 8 cm na podsypce cementowo-piaskowej | m2 | 4908.2
1.71 |  | - nawierzchnia z płyt chodnikowych ostrzegawczych | m2 | 324
* | D-05.03.26 | Geosiatka przeciwspękaniowa | x | x | x | x
1.72 |  | - ułożenie siatki przeciwspękaniowej | m2 | 29775.5
* | D.06.00.00 | ROBOTY WYKOŃCZENIOWE | x | x | x | x
* | D.06.01.01 | Umocnienie powierzchniowe skarp, rowów i ścieków | x | x | x | x
1.73 |  | - umocnienie skarp przez humusowanie i obsianie trawą gr. 10 cm | m2 | 42153
1.74 |  | - umocnienie dna rowów darniną | m2 | 8924
1.75 |  | - umocnienie dna rowów ściekiem betonowym korytkowym wraz z umocnieniem skarp płytami betonowymi ażurowymi | mb | 2486.3
1.76 |  | - umocnienie dna rowów ściekiem betonowym korytkowym , skarpy rowu umocnione kostką brukową | mb | 38
1.77 |  | - umocnienie dna rowów ściekiem betonowym korytkowym, skarpy rowu kostką brukową z wypełnieniem spoin zaprawą cementową | mb | 24
1.78 |  | - ściek skarpowy, trapezowy | mb | 69
1.79 |  | - umocnienie skarp płytami ażurowymi | m2 | 4043.46
1.80 |  | - ściek drogowy trójkątny | mb | 612.1
1.81 |  | - ściek przykrawężnikowy | mb | 258
* | D.06.03.01 | Umocnienie pobocza | x | x | x | x
1.82 |  | - mieszanka niezwiązana C50/30 0/31,5 o gr. 15 cm (z dopuszczeniem stosowania do 30% destruktu asfaltowego) | m2 | 25035.5
* | D.07.00.00 | URZĄDZENIA BEZPIECZEŃSTWA RUCHU | x | x | x | x
* | D.07.01.01 | Oznakowanie poziome | x | x | x | x
1.83 |  | - oznakowanie poziome materiałami grubowarstwowymi | m2 | 7048.35
1.84 |  | - oznakowanie poziome koloru czerwonego | m2 | 238.15
* | D.07.02.01 | Oznakowanie pionowe oraz urządzenia bezpieczeństwa ruchu | x | x | x | x
1.85 |  | - przymocowanie tarcz znaków (kategorii A, B, C, D, F, G i T), z folii typu 2 | szt. | 420
1.86 |  | - ustawienie tablic E1, E2a z folii typ 2 na konstrukcjach wsporczych | m2 | 43
1.87 |  | - przymocowanie tarcz znaków kierunku i miejscowości (kategorii E), średnich, z folii typu 2 | szt. | 60
1.88 |  | - ustawienie tablic prowadzących U-3e i U-3d | szt. | 10
1.89 |  | - ustawienie słupków przeszkodowych U-5c w gniazdach wraz ze znakami C-9 | szt. | 64
1.90 |  | -ustawienie znaków U-18a | szt. | 1
1.91 |  | - ustawienie słupków stalowych do znaków | szt. | 311
* | D.07.02.02 | Słupki prowadzące oraz znaki kilometrowe i hektometrowe | x | x | x | x
1.92 |  | - ustawienie słupków hektometrowych | szt. | 184
* | D.07.05.01 | Bariery ochronne | x | x | x | x
1.93 |  | - ustawienie barier ochronnych stalowych N2W2A | mb | 6496.35
* | D.07.06.02 | Urządzenia zebezpieczające ruch pieszych | x | x | x | x
1.94 |  | -ustawienie barier ochronnych U11A | mb | 3461.45
* | D.08.00.00 | ELEMENTY ULIC | x | x | x | x
* | D.08.01.01 | Krawężniki betonowe | x | x | x | x
1.95 |  | - ustawienie krawężników betonowych 20x30x100 cm na ławie betonowej z oporem | mb | 14929.83
* | D.08.01.02 | Krawężniki kamienne | x | x | x | x
1.96 |  | - ustawienie krawężników kamiennych 20x30x100 cm na ławie betonowej z oporem | mb | 5812
\ | D.08.03.01 | Obrzeża i oporniki betonowe | x | x | x | x
1.97 |  | - ustawienie obrzeży betonowych na ławie betonowej z oporem | mb | 17201.56
1.98 |  | - ustawienie oporników betonowych na ławie betonowej z oporem | mb | 634.2
* | D.09.01.01 | ZIELEŃ DROGOWA | x | x | x | x
* | D.09.01.01 | Sadzenie i pielęgnacja drzew i krzewów liściastych | x | x | x | x
1.99 |  | - sadzenie drzew liściastych form piennych z całkowitą zaprawą dołów ziemią urodzajną o wymiarach 1,0/0,7 m | szt. | 255
* | D.10.00.00 | INNE ROBOTY | x | x | x | x
* | D.10.01.01 | Mury oporowe prefabrykowane | x | x | x | x
1.100 |  | - mury oporowe z elementow żelbetowych o wysokości 2m | mb | 37.8
* | D.10.10.10a | Przestawienie gniazda bocianiego
1.101 |  | - przestawienie bocianiego bocianiego wraz z słupem i platformą | szt. | 1
* | D.10.10.10b | Budki lęgowe
1.102 |  | - montaż budek dla ptaków | szt. | 65
1.103 |  | - montaż budek dla nietoperzy | szt. | 60
* | GG.00.12.01 | GEODEZYJNY POMIAR POWYKONAWCZY | x | x | x | x
* | GG.00.12.01 | Pomiar powykonawczy zrealizowanych obiektów drogowych | x | x | x | x
1.104 |  | - zakres objęty inwestycją | km | 15.2
SUMA CZĘŚCIOWA - Branża drogowa
2.1. | OBIEKTY INŻYNIERSKIE - PRZEPUSTY
* | M-20.00.00 | INNE ROBOTY MOSTOWE | x | x | x | x
2.1.1 | M-20.01.05 | Umocnienie skarp | m2 | 1700
2.1.2 | M-20.01.06 | Umocnienie skarp i dna cieków wodnych | m | 400
* | M-20.02.03 | Przepusty z rur kompozytowych | x | x | x | x
2.1.3 |  | Przepusty pod koroną drogi o średnicy :f120cm | m | 136.8
* | M-20.02.04 | Przepusty stalowe z blachy falistej | x | x | x | x
2.1.4 |  | Przepusty pod koroną drogi o średnicy :f150cm | m | 34.9
2.1.5 |  | Przepusty pod koroną drogi o średnicy :f120cm | m | 239
2.1.6 |  | Przepusty pod koroną drogi o średnicy :f100cm | m | 256.05
SUMA CZĘŚCIOWA - Przepusty
2.2. | OBIEKTY INŻYNIERSKIE - MOST na rz. ŁEBA
* | M-11.00.00 | FUNDAMENTOWANIE | x | x | x | x
2.2.1 | M-11.01.01 | Wykopy w gruncie niespoistym/ spoistym | m3 | 563
2.2.2 | M-11.01.04 | Zasypanie wykopów wraz z zagęszczeniem | m3 | 510
2.2.3 | M-11.07.01 | Ścianka szczelna stalowa | m2 | 120
* | M-12.00.00 | ZBROJENIE | x | x | x | x
2.2.4 | M-12.01.02 | Zbrojenie betonu stalą klasy A-II i wyższej | kg | 7095
* | M-13.00.00 | BETON | x | x | x | x
* | M-13.01.00 | Beton konstrukcyjny | x | x | x | x
* | M-13.01.05 | Beton ustroju niosącego w elementach o grubości ≤ 60cm | x | x | x | x
2.2.5 |  | - beton klasy C30/37 | m3 | 26
2.2.6 |  | - beton klasy C35/45 | m3 | 28
* | M-13.01.09 | Beton oczepów murów oporowych | x | x | x | x
2.2.7 |  | - beton klasy C30/37 | m3 | 8.58
* | M-13.02.00 | Beton niekonstrukcyjny | x | x | x | x
2.2.8 | M-13.02.02 | Beton klasy poniżej B25 bez deskowania | m3 | 2
* | M-13.03.00 | Prefabrykaty | x | x | x | x
2.2.9 | M-13.03.01 | Gzyms mostowy z betonu polimerycznego | m | 26
* | M-15.00.00 | IZOLACJE I NAWIERZCHNIE | x | x | x | x
2.2.10 | M-15.01.03 | Izolacje bitumiczne wykonane na zimno | m2 | 68
2.2.11 | M-15.02.03 | Izolacja termozgrzewalna | m2 | 52
* | M-19.00.00 | ELEMENTY ZABEZPIECZAJĄCE | x | x | x | x
2.2.12 | M-19.01.01 | Krawężniki kamienne | m | 53
2.2.13 | M-19.01.02 | Bariery ochronne na obiektach mostowych | m | 26
* | M-20.00.00 | INNE ROBOTY MOSTOWE | x | x | x | x
2.2.14 | M-20.01.05 | Umocnienie skarp | m2 | 58
2.2.15 | M-20.01.06 | Umocnienie skarp i dna cieków wodnych | m | 20
2.2.16 | M-20.01.10 | Schody skarpowe prefabrykowane | m | 13
* | M-20.01.12 | Powierzchniowe zabezpieczenie betonu | x | x | x | x
2.2.17 |  | Powierzchnia murów oporowych na wlocie i wylocie | m2 | 63
2.2.18 | M-20.01.15 | Nawierzchnia epoksydowo - poliuretanowa - gr.4mm | m2 | 36
2.2.19 | M-20.01.16 | Naprawa powierzchni przez torkretowanie | m2 | 77
2.2.20 | M-20.03.01 | Obsługa geodezyjna | kpl | 1
SUMA CZĘŚCIOWA - Most na rz. Łeba
3 | BRANŻA SANITARNA
* | D-01.00.00 | ROBOTY PRZYGOTOWAWCZE | x | x | x | x
* | D-01.03.05 | SIEĆ WODOCIĄGOWA | x | x | x | x
3.1 | D-01.03.05 | Przebudowa wodociągu Dn 110mm z PE, SDR 17, PE100, PN-10 | m | 34
3.2 | D-01.03.05 | Przebudowa wodociągu Dn 90mm z PE, SDR 17, PE100, PN-10 | m | 58
3.3 | D-01.03.05 | Przebudowa wodociągu Dn 40mm z PE, SDR 17, PE100, PN-10 | m | 2
3.4 | D-01.03.05 | Zmiana lokalizacji istniejącego hydrantu | kpl. | 1
3.5 | D-01.03.05 | Montaż zasuwy kołnierzowej Dn 32mm | kpl. | 1
3.6 | D-01.03.05 | Demontaż istniejącej sieci wodociągowej z obiektami na sieci | m | 90
* | D-03.00.00 | ODWODNIENIE KORPUSU DROGOWEGO | x | x | x | x
* | D-03.02.01 | KANALIZACJA DESZCZOWA | x | x | x | x
3.7 | D-03.02.01 | Budowa przykanalików Dn200mm z rur PP | m | 2335
3.8 | D-03.02.01 | Budowa przykanalików Dn250mm z rur PP | m | 98
3.9 | D-03.02.01 | Budowa kanału Dn315mm z rur PP | m | 4794
3.10 | D-03.02.01 | Budowa kanału Dn400mm z rur PP | m | 1616
3.11 | D-03.02.01 | Budowa kanału Dn500mm z rur GRP | m | 22
3.12 | D-03.02.01 | Budowa kanału Dn1200mm z rur GRP | m | 43
3.13 | D-03.02.01 | Odowdnienie liniowe | m | 30
3.14 | D-03.02.01 | Budowa studni betonowej Dn0,5m z wpustem ulicznym | kpl. | 388
3.15 | D-03.02.01 | Budowa studzienki odwodnienia liniowego | kpl. | 2
3.16 | D-03.02.01 | Budowa studni betonowej Dn1,0m | kpl. | 1
3.17 | D-03.02.01 | Budowa studni betonowej Dn1,2m | kpl. | 248
3.18 | D-03.02.01 | Budowa studni betonowej Dn1,5m z piaskownikiem betonowym | kpl. | 2
3.19 | D-03.02.01 | Budowa studni betonowej Dn2,0m | kpl. | 3
3.20 | D-03.02.01 | Budowa studni betonowej Dn1,2m z piaskownikiem betonowym | kpl. | 13
3.21 | D-03.02.01 | Budowa wylotu Dn200mm do rowu | kpl. | 22
3.22 | D-03.02.01 | Budowa wylotu Dn250mm do rowu | kpl. | 1
3.23 | D-03.02.01 | Budowa wylotu Dn300mm do rowu | kpl. | 11
3.24 | D-03.02.01 | Budowa wylotu Dn300mm do odbiornika | kpl. | 8
3.25 | D-03.02.01 | Budowa wylotu Dn400mm do odbiornika | kpl. | 4
3.26 | D-03.02.01 | Budowa wylotu Dn500mm do odbiornika | kpl. | 1
3.27 | D-03.02.01 | Budowa osadnika wirowego (EOW-1) 3/30 | kpl. | 3
3.28 | D-03.02.01 | Budowa osadnika wirowego (EOW-1) 6/60 | kpl. | 7
3.29 | D-03.02.01 | Budowa osadnika wirowego (EOW-1) 10/100 | kpl. | 6
3.30 | D-03.02.01 | Budowa osadnika wirowego (EOW-1) 15/150 | kpl. | 1
3.31 | D-03.02.01 | Budowa separatora lamelowego 60/6 | kpl. | 4
3.32 | D-03.02.01 | Budowa separatora lamelowego 100/10 | kpl. | 5
3.33 | D-03.02.01 | Budowa separatora lamelowego 150/15 | kpl. | 2
3.34 | D-03.02.01 | Montaż regulatora odpływu Q=40l/s | kpl. | 1
3.35 | D-03.02.01 | Demontaż sieci kanalizacji deszczowej z obiektami na sieci | m | 457
SUMA CZĘŚCIOWA - Branża sanitarna
4 | BRANŻA ELEKTROENERGETYCZNA
* | D-07.07.01 | Instalowanie systemów oświetleniowych | x | x | x | x
4.1 |  | montaż szafki oświetleniowej | kpl | 5
4.2 |  | wykopy liniowe dla projektowanych kabli | mb | 6773
4.3 |  | budowa linii kablowych YAKXS 4x35 | mb | 7976
4.4 |  | budowa linii kablowych YKY 3x2.5 | mb | 247
4.5 |  | montaż nowych słupów oświetleniowych wysokości 8m z wysięgnikiem | kpl | 184
4.6 |  | montaż nowych słupów oświetleniowych wysokości 5m z wysięgnikiem | kpl | 32
4.7 |  | montaż opraw oświetleniowych typu LED – 105W | kpl | 184
4.8 |  | montaż opraw oświetleniowych typu LED - 27W | kpl | 18
4.9 |  | montaż opraw oświetleniowych typu LED doświetlacz przejścia – 150W | kpl | 26
4.10 |  | przestawienie istniejącego słupa oświetleniowego | kpl | 6
4.11 |  | budowa uziemienia | kpl | 80
* | D-01.03.01 | Roboty budowlane zakresie budowy linii napowietrznych | x | x | x | x
4.12 |  | posadowienie nowych stanowisk słupowych nn typu E | kpl | 6
4.13 |  | posadowienie nowych stanowisk słupowych SN typu E | kpl | 1
4.14 |  | budowa linii napowietrznej typu AsXSn | mb | 120
4.15 |  | demontaż słupów linii napowietrznej nn | kpl | 6
4.16 |  | demontaż słupów linii napowietrznej SN | kpl | 14
4.17 |  | demontaż słupów oświetleniowych typu ZN | kpl | 36
4.18 |  | demontaż opraw oświetlenia drogowego ze słupów | kpl | 64
4.19 |  | demontaż linii napowietrznych SN z przewodów nieizolowanych (3x AFL70) | mb | 1380
4.20 |  | demontaż linii napowietrznych nn z przewodów nieizolowanych | mb | 866
4.21 |  | demontaż linii napowietrznych nn z przewodów izolowanych | mb | 2020
| D-01-03.02. | Roboty budowlane w zakresie budowy linii kablowych energetycznych | x | x | x | x
4.22 |  | wykopy liniowe dla projektowanych kabli | mb | 1622
4.23 |  | ułożenie nowych linii kablowych SN | mb | 1580
4.24 |  | ułożenie w nowym wykopie linii kablowych nn z demontażu | mb | 260
4.25 |  | przestawienie złącz kablowych nn | kpl | 2
4.26 |  | zabezpieczenie linii kablowych rurami dwudzielnymi – regulacja wysokościowa | mb | 170
| D-07.03.01 | Urządzenia do regulacji ruchu - sygnalizacja świetlna | x | x | x | x
4.27 |  | Rozbudowa, programowanie i rozruch sterownika | szt | 1
4.28 |  | Montaż masztów wysokich z wysięgnikiem | szt | 2
4.29 |  | Montaż masztów niskich | szt | 1
4.30 |  | Montaż ekranu kontrastowego | szt | 2
4.31 |  | Montaż sygnalizatorów 3- komorowych (D300) | szt | 4
4.32 |  | Montaż sygnalizatorów 2-komorowych (D200) z syg. Akustycznym | szt. | 2
4.33 |  | Montaż sygnalizatorów 2-komorowych (D200) | szt. | 2
4.34 |  | Montaż przycisków sensorowych dla pieszych | szt | 4
4.35 |  | Montaż linii kablowej XzTKMXpw 4x2x0,8 | m | 90
4.36 |  | Montaż linii kablowej YKSLYekw-p 1x2x1,5 | m | 110
4.37 |  | Montaż linii kablowej YKSY 19x1,5 | m | 90
4.38 |  | Montaż pętli indukcyjnych „dużych” | szt. | 6
4.39 |  | Montaż pętli indukcyjnych pomiarowych | szt. | 5
4.40 |  | Budowa studni kablowej SKR-1 | stud. | 1
4.41 |  | Budowa kanalizacji kablowej pierwotnej 1-otworowej | m | 70
4.42 |  | demontaż kabli sygnalizacyjnych | mb | 190
4.43 |  | demontaż masztu wysokiego | m | 1
4.44 |  | demontaż masztu niskiego | m | 1
4.45 |  | demontaż sygnalizatorów | m | 6
SUMA CZĘŚCIOWA - Branża eleltroenergetyczna
5 | BRANŻA TELETECHNICZNA
* | D-01.03.04. | Przebudowa sieci światłowodowych | x | x | x | x
5.1 |  | Przebudowa kabli światłowodowych | mb. | 520
* | D-01.03.04. | Zabezpieczenie istniejących sieci telekomunikacyjnych | x | x | x | x
5.2 |  | Zabezpieczenie sieci telekomunikacyjnych | mb. | 210
* | D-01.03.04. | Przebudowa linii napowietrznych | x | x | x | x
5.3 |  | Przebudowa słupa telekomunikacyjnego | szt. | 8
SUMA CZĘŚCIOWA - Branża teletechniczna
6 | BRANŻA KOLEJOWA
6.1 | T1 | Rozbórka istniejącej nawierzchni przejazdu | m | 18
6.2 | T1 | Obustronne ręczne profilowanie ław torowiska | m | 45
6.3 | T1 | Profilowanie i uzupełnienie pryzmy podsypki | m | 45
6.4 | T1 | Ułożenie geowłókniny o gramaturze 250 g/m2 | m | 33
6.5 | T1 | Ułożenie nawierzchni przejazdu z płyt przejazdowych małogabarytowych do nawierzchni 49 E1. Tylko płyty wewnętrzne i wewnętrzne skrajne. | m | 33
6.6 | T1 | Wypełnienie komór łubkowych wkładkami komorowymi od strony nawierzchni drogowej, zabezpieczenie złączek torowych przed asfaltowaniem drogi | m | 66
6.7 | T1 | Wbudowanie w nawierzchnię drogi i chonika korytek odwodnienia liniowego wraz z wykonaniem ławy żelbetowej wg wskazań producenta oraz podłączeniem do projektowanej kanalizacji deszczowej. | m | 32.5
SUMA CZĘŚCIOWA - Branża kolejowa
7 | PROMOCJA (tablice)
7.1 |  | Tablice informacyjne wg p. 32 Załącznika nr 6 do Umowy | szt | 2
7.2 |  | Tablice pamiątkowe wg p. 33 Załącznika nr 6 do Umowy | szt | 2
SUMA CZĘŚCIOWA - Promocja