## KO 2017.12.11
KOSZTORYS OFERTOWY Rozbudowa drogi wojewódzkiej nr 203 - odcinek od granicy województwa do Ustki
1. DROGI
Poz. | Nr specyfikacji technicznej | Wyszczególnienie elementów rozliczeniowych | Jednostka |  | Cena jednostkowa w zł | Wartość pozycji w zł
|  |  | Nazwa | Ilość
1 | 2 | 3 | 4 | 5 | 6 | 7
| DM-00.00.00 | WYMAGANIA OGÓLNE
1 |  | - koszt dostosowania się do Wymagań Ogólnych zawartych w Specyfikacji Technicznej DM-00.00.00 | ryczałt | 1
2 |  | - wykonanie, utrzymanie oraz likwidacja tymczasowej organizacji ruchu | ryczałt | 1
ROBOTY PRZYGOTOWAWCZE
| D.01.01.01 | Odtworzenie trasy i punktów wysokościowych
3 |  | - zakres objęty inwestycją | km | 11.79
| D.01.02.01 | Usunięcie drzew i krzewów
4 |  | - mechaniczne ścinanie pni o średnicy do 20 cm wraz z wywiezieniem oraz utylizacją dłużyc, gałęzi i uprzątnięciem terenu po wycince | szt. | 2
5 |  | - mechaniczne ścinanie pni o średnicy od 21 do 55 cm wraz z wywiezieniem oraz utylizacją dłużyc, gałęzi i uprzątnięciem terenu po wycince | szt. | 2
6 |  | - mechaniczne ścinanie pni o średnicy od 56 do 75 cm wraz z wywiezieniem oraz utylizacją dłużyc, gałęzi i uprzątnięciem terenu po wycince | szt. | 2
7 |  | - mechaniczne ścinanie pni o średnicy powyżej 75 cm wraz z wywiezieniem oraz utylizacją dłużyc, gałęzi i uprzątnięciem terenu po wycince | szt. | 2
8 |  | - karczowanie krzewów i zagajników | ha | 0.1
9 |  | - karczowanie pni o średnicy do 20 cm wraz z wywiezieniem oraz utylizacją karpin oraz uprzątnięciem terenu po wycince | szt. | 100
10 |  | - karczowanie pni o średnicy od 21 do 55 cm wraz z wywiezieniem oraz utylizacją karpin oraz uprzątnięciem terenu po wycince | szt. | 340
11 |  | - karczowanie pni o średnicy od 56 do 75 cm wraz z wywiezieniem oraz utylizacją karpin oraz uprzątnięciem terenu po wycince | szt. | 218
12 |  | - karczowanie pni o średnicy powyżej 75 cm wraz z wywiezieniem oraz utylizacją karpin oraz uprzątnięciem terenu po wycince | szt. | 63
| D.01.02.01A | Zabezpieczenie drzew na czas budowy
13 |  | - zabezpieczenie pni drzew zagrożonych podczas wykonywania robót o średnicy do 20 cm | szt. | 51
14 |  | - zabezpieczenie pni drzew zagrożonych podczas wykonywania robót o średnicy od 21 do 55 cm | szt. | 203
15 |  | - zabezpieczenie pni drzew zagrożonych podczas wykonywania robót o średnicy od 56 do 75 cm | szt. | 115
16 |  | - zabezpieczenie pni drzew zagrożonych podczas wykonywania robót o średnicy powyżej 75 cm | szt. | 22
| D.01.02.02 | Zdjęcie warstwy humusu
17 |  | - zdjęcie warstwy humusu gr. średnia 30 cm | m3 | 76346.55
| D.01.02.03 | Wyburzenie obiektów budowlanych
18 |  | - przestawienie ogrodzenia | mb | 735
19 |  | - rozbiórka przepustów drogowych betonowych | mb | 563
20 |  | - rozbiórka i przestawienie wiat przystankowych stalowych | szt. | 2
21 |  | -rozbiórka wiat murowanych wraz z odtworzeniem (wiata stalowa) | szt. | 1
22 |  | - rozbiórka barier drogowych stalowych | mb | 601
| D.01.02.04 | Rozbiórki elementów dróg, ogrodzeń i przepustów
23 |  | - rozbiórka nawierzchni bitumicznej śr. gr. 32 cm z podbudową | m2 | 39500.4
23a |  | - rozbiórka mechaniczna warstwy bitumicznej zawierającej lepiszcze smołowe wraz z utylizacją – grub. 8 cm | m2 | 39500.4
24 |  | - rozbiórka nawierzchni z elementów betonowych z podbudową | m2 | 8169.45
25 |  | - rozbiórka krawężników betonowych | mb | 2560
26 |  | - rozbiórka oberzeży | mb | 2676
27 |  | - usunięcie istniejącego oznakowania pionowego | szt. | 373
28 |  | - demontaż istniejącej sygnalizacji świetlnej | kpl. | 2
ROBOTY ZIEMNE
| D.02.01.01 | Wykonanie wykopów
29 |  | - wykonanie wykopów z odwozem gruntu nieprzydatnego na odkład | m3 | 46274.2
| D.02.03.01 | Wykonanie nasypów
30 |  | - formowanie i zagęszczanie nasypów z przywiezieniem materiału z ukopu z transportem | m3 | 141857
| D.02.03.01.A | Zbrojenie skarp i podstawy nasypów
31 |  | - ułożenie geotkanin poliestrowych o wytrzymałości długoterminowej 100 kN/m | m2 | 32130
| D.02.03.01e | Ulepszone podłoże z mieszanki niezwiązanej stabilizowanej georusztem
32 |  | - zakup i ułożenie geotkaniny separacyjnej | m2 | 41892.59
33 |  | - georuszt trójosiowy | m2 | 40700.27
34 |  | - warstwa ulepszonego podłoża z mieszanki niezwiązanej o CBR > 20% o gr. 40 cm | m2 | 1192.32
35 |  | - mieszanka niezwiązana C50/30 0/31,5 o gr. 40 cm ( z dopuszczeniem stosowania do 30% destruktu asfaltowego ) | m2 | 40700.27
ODWODNIENIE KORPUSU DROGOWEGO
| D.03.01.02 | Przepusty stalowe z blachy falistej
36 |  | - przepusty z blachy falistej o średnicy 100 cm na podsypce z betonu C12/15 gr. 10 cm wraz z umocnieniem wlotów i wylotów (2 szt.) | mb | 33.33
37 |  | - przepusty z blachy falistej o średnicy 120 cm na podsypce z betonu C12/15 gr. 10 cm wraz z umocnieniem wlotów i wylotów (6 szt.) | mb | 164.82
38 |  | - przepusty z blachy falistej o średnicy 120 cm na podsypce z betonu C12/15 gr. 10 cm waz z półką betonową i rowami krytymi wraz z umocnieniem wlotów i wylotów (1szt.) | mb | 31.45
39 |  | - przepusty z blachy falistej o średnicy 150 cm na podsypce z betonu C12/15 gr. 10 cm wraz z umocnieniem wlotów i wylotów (1szt) | mb | 35.5
40 |  | - przepust betonowy prefabrykowany 150x150 wraz rowami krytymi (2szt.) | mb | 28.71
41 |  | - przepust betonowy prefabrykowany 100x100 wraz rowami krytymi (2szt.) | mb | 55.57
42 |  | - wykonanie przepustów pod zjazdami o średnicy 60 cm wraz z umocnieniem wylotów | mb | 768.4
| D.03.02.01a | Przebudowa cieków wodnych
43 |  | - konserwacja rowów melioracyjnych | mb | 1574
PODBUDOWY (odpowiednio również D-04.03.01)
| D.04.04.02 | Podbudowa z mieszanki niezwiązanej
44 |  | - mieszanka niezwiązana C90/3 0/31,5 o gr. 20 cm | m2 | 91769.39
45 |  | - mieszanka niezwiązana C90/3 0/31,5 o gr. 16 cm | m2 | 31269.12
D.04.04.02 (wymagania wg D.02.03.01e) Podbudowa z mieszanki niezwiązanej
46 |  | - mieszanka niezwiązana C50/30 0/31,5 o gr. 20 cm | m2 | 9931.76
46a |  | - mieszanka niezwiązana C50/30 0/31,5 o gr. 20 cm (z dopuszczeniem stosowania do 30% destruktu asfaltowego) | m2 | 21007.35
47 |  | - mieszanka niezwiązana C50/30 0/31,5 o gr. 15 cm (z dopuszczeniem stosowania do 30% destruktu asfaltowego) | m2 | 16984
Podbudowa z mieszanki związanej spoiwem hydraulicznym
48 | D.04.05.01 | - mieszanka związana cementem C3/4 gr. 15 cm | m2 | 50840.16
49 | D.04.05.01 | - mieszanka związana cementem C3/4 gr. 18 cm | m2 | 41892.59
50 | D.04.05.01A | - grunt stabilizowany spoiwem C1,5/2 o gr. 30 cm | m2 | 45876.44
51 | D.04.05.01A | - grunt stabilizowany spoiwem C1,5/2 o gr. 15 cm | m2 | 15178.03
52 | D.04.05.01 | - warstwa podbudowy z betonu C16/20 o gr. 24 cm | m2 | 1164
| D.04.07.01 | Podbudowa z betonu asfaltowego
53 |  | - warstwa podbudowy z AC22P o gr. 10 cm | m2 | 12986.84
54 |  | - warstwa podbudowy z AC22P o gr. 7 cm | m2 | 69640.36
NAWIERZCHNIE
| D.05.03.01 | Nawierzchnia z kostki kamiennej
55 |  | - warstwa ścieralna z kostki kamiennej 18/20 o gr. 20 cm na podsypce cementowo-piaskowej | m2 | 1164
56 |  | - nawierzchnia z kostki kamiennej 9/11 o gr. 10 cm na podsypce cemontowo-piaskowej | m2 | 1966
| D.05.03.05 | Nawierzchnia z betonu asfaltowego - warstwa wyrównawcza oraz wiążąca, ruch KR1-KR6
57 |  | - warstwa wiążąca z AC16W dla dróg kategorii KR3-KR4 o gr. 5 cm | m2 | 66392.36
58 |  | - warstwa wiążąca z AC16W dla dróg kategorii KR1-KR2 o gr. 5 cm | m2 | 2898.74
59 |  | - warstwa wiążąca z AC16W dróg kategorii KR3-KR4 o gr. 6 cm | m2 | 12986.84
| D-05.03.11 | Frezowanie nawierzchni asfaltowych na zimno
60 |  | - wykonanie frezowania nawierzchni na średnią grubość 3cm | m2 | 31269.12
| D.05.03.13 | Nawierzchnia z mieszanki mastyksowo - grysowej (SMA)
61 |  | - ułożenie warstwy ścieralnej z SMA8 gr. 4 cm | m2 | 30973.02
62 |  | - ułożenie warstwy ścieralnej z SMA11 gr. 4 cm | m2 | 51770.82
63 |  | - warstwa ścieralna ścieżki rowerowej z SMA5 o gr. 4 cm | m2 | 21007.35
64 |  | - warstwa ścieralna zjazdów z SMA11 o gr. 4 cm | m2 | 2997.75
| D-05.03.23 | Nawierzchnia z brukowej kostki betonowej
65 |  | - ułożenie chodników z betonowej kostki brukowej gr. 8cm kolru szarego na podsypce cementowo-piaskowej gr. 3cm | m2 | 11835
66 |  | -ułożenie chodników z betonowej kostki brukowej gr. 8cm koloru czerwonego niefazowanej na podsypce cem.-piask. gr. 3cm | m2 | 5149
67 |  | -ułożenie nawierzchni zjazdów z kostki betonowej o gr. 8 cm koloru czarnego na podsypce cementowo-piaskowej gr. 3cm | m2 | 3871
68 |  | - nawierzchnia z płyt chodnikowych ostrzegawczych z wypustkami | m2 | 382
| D-05.03.26A | Zabezpieczenie nawierzchni geosiatką
69 |  | - ułożenie geosiatki z włókna szklanego na szerokości 1 m o wytrzmałości 100 kN/m | m2 | 12715.5
ROBOTY WYKOŃCZENIOWE
| D.06.01.01 | Umocnienie powierzchniowe skarp, rowów i ścieków
70 |  | - umocnienie skarp przez humusowanie i obsianie trawą gr. 20 cm | m2 | 211896.8
71 |  | - umocnienie dna rowów darniną | m2 | 1015.8
72 |  | - umocnienie dna rowów ściekiem betonowym korytkowym wraz z umocnieniem skarp płytami ażurowymi 60x40x100 | mb | 3826
73 |  | -umocnienie dna rowów ściekiem betonowym korytkowym, umocnienie skarp brukiem kamiennym na podsypce cem.-piask. 1:4 gr 10cm | mb | 232
74 |  | -umocnienie dna rowów ściekiem betonowym korytkowym, skarpy rowu kostką brukową z wypełnieniem spoin zaprawą cementową | mb | 712
75 |  | -ściek skarpowy, trapezowy wraz z umocnieniem wylotu (44 szt.) | mb | 756
76 |  | - umocnienie skarp płytami ażurowymi typu ECO | m2 | 1835
77 |  | - ściek drogowy trójkątny | mb | 1512
78 |  | - ściek przykrawężnikowy | mb | 4318
79 |  | -ściek podchodnikowy | mb | 5
80 |  | -ściek kortykowy | mb | 255
81 |  | -ściek typu U | mb | 73
| D.06.03.01 | Umocnienie pobocza
82 |  | - mieszanka niezwiązana C50/30 0/31,5 o gr. 15 cm (z dopuszczeniem stosowania do 30% destruktu asfaltowego) | m2 | 34023
URZĄDZENIA BEZPIECZEŃSTWA RUCHU
| D.07.01.01 | Oznakowanie poziome
83 |  | - oznakowanie poziome materiałami grubowarstwowymi | m2 | 5560.8
84 |  | - oznakowanie poziome materiałami grubowarstwowymi koloru czerwonego | m2 | 429.6
| D.07.02.01 | Oznakowanie pionowe oraz urządzenia bezpieczeństwa ruchu
85 |  | - przymocowanie tarcz znaków średnich (kategorii A, B, C, D, F, G i T), z folii typu 2 | szt. | 321
86 |  | - przymocowanie tarcz znaków mini (kategorii C), z folii typu 2 | szt. | 66
87 |  | - ustawienie tablic E1, E2a z folii typ 2 na konstrukcjach wsporczych | m2 | 68.2
88 |  | - tarcze znaków kierunku i miejscowości (kategorii E), średnich, z folii typu 2 | szt. | 18
89 |  | - tablice U-3a | szt. | 36
90 |  | - słupki przeszkodowe U-5a w gniazdach wraz ze znakami C-9 | szt. | 52
91 |  | - znak aktywny D6b - komplet (dwa znaki, przejście km ok. 11+090) wraz z konstrukcją wsporczą | szt. | 1
92 |  | - ustawienie słupków stalowych do znaków | szt. | 435
93 |  | - ustawienie wysięgników | szt. | 18
| D-07.02.02 | Słupki prowadzące oraz znaki kilometrowe i hektometrowe
94 |  | - ustawienie znaków hektometrowych | szt. | 395
| D.07.05.01 | Bariery ochronne
95 |  | - ustawienie barier ochronnych stalowych N2W2A | mb | 4012
| D.07.06.01 | Płotki naprowadzające
96 |  | -ustawienie płotków naprowadzających dla płazów i małych ssaków | mb | 2340
| D.07.06.02 | Urządzenia zebezpieczające ruch pieszych
97 |  | -ustawienie barier ochronnych U11A | mb | 3456
ELEMENTY ULIC
| D.08.01.01 | Krawężniki betonowe
98 |  | - ustawienie krawężników betonowych 15x30x100 cm na ławie betonowej z oporem | mb | 12039.3
| D.08.01.02 | Krawężniki kamienne
99 |  | - ustawienie krawężników kamiennych 20x30x100 cm na ławie betonowej z oporem | mb | 3575.25
| D.08.03.01 | Obrzeża i oporniki betonowe
100 |  | - ustawienie obrzeży betonowych na ławie betonowej z oporem | mb | 25813.28
| D.09.01.01 | ZIELEŃ DROGOWA
Sadzenie i pielęgnacja drzew i krzewów liściastych
101 |  | - sadzenie i pielegnacja przez trzy sezony drzew liściastych form piennych z całkowitą zaprawą dołów ziemią urodzajną o wymiarach 1,0/0,7 m | szt. | 801
INNE ROBOTY
| D.10.01.01 | Mury oporowe prefabrykowane
102 |  | - mury oporowe z elementów żelbetowych o wysokości 2,5 m | mb | 10
103 |  | - mury oporowe z elementów żelbetowych o wysokości 1,2 m | mb | 9.5
Wg DUŚ
104 |  | Wykonanie zbiornika zastępczego dla płazów | kpl. | 1
| GG.00.12.01 | GEODEZYJNY POMIAR POWYKONAWCZY
Pomiar powykonawczy zrealizowanych obiektów drogowych
105 |  | - zakres objęty inwestycją | km | 11.79
[5 empty] | 1. DROGI ŁĄCZNIE | 0
2. PRZEPUSTY DUŻE
2.1. Obiekt PG1 - km 1+186.22
Poz. | Nr specyfikacji technicznej | Wyszczególnienie elementów rozliczeniowych | Jednostka |  | Cena jednostkowa w zł | Wartość pozycji w zł
|  |  | Nazwa | Ilość
1 | 2 | 3 | 4 | 5 | 6 | 7
ELEMENTY ZABEZPIECZAJĄCE
106 | M19.01.01 | Krawężnik kamienny 20x30 nad obiektem | m | 134.6
INNE ROBOTY MOSTOWE
107 | M20.01.08 | Obsluga geodezyjna | kpl. | 1
108 | M20.01.10 | Schody skarpowe | m | 8.24
109 | M20.01.12 | Nawierzchnia przejścia gospodarczego | m2 | 168
110 | M20.01.17 | Roboty rozbiorkowe wraz z utylizacja odpadów budowlanych. | kpl. | 1
| M20.01.22 | Przepusty z blachy falistej
111 |  | - Obrukowanie skarp | m2 | 47
[5 empty] | 2.1. Obiekt PG1 - km 1+186.22 ŁĄCZNIE | 0
2.2. Obiekt P2 - km 6+742.692
Poz. | Nr specyfikacji technicznej | Wyszczególnienie elementów rozliczeniowych | Jednostka |  | Cena jednostkowa w zł | Wartość pozycji w zł
|  |  | Nazwa | Ilość
1 | 2 | 3 | 4 | 5 | 6 | 7
FUNDAMENTOWANIE
| M11.01.01 | Wykopy pod ławy w gruncie niespoistym i spoistym
112 |  | - wykonanie wykopów wraz z odwodnieniem i zabezpieczeniem skarp oraz projektami roboczymi: | m3 | 1703
113 | M12.01.02 | Zbrojenie stalą klasy A-IIIN | kg | 990
| M13.01.00 | BETON
114 | M13.01.01 | Beton fundamentów klasy C30/37 w deskowaniu | m3 | 12
115 | M13.02.02 | Beton klasy C12/15 | m3 | 2
IZOLACJE
116 | M15.01.03 | Izolacje bitumiczne wykonane na zimno | m2 | 31
ELEMENTY ZABEZPIECZAJĄCE
117 | M19.01.01 | Krawężnik mostowy typu A - kamienny 18x20 | m | 42
| M19.01.02 | Bariery ochronne na obiektach mostowych
118 | M19.01.05 | Bariera min. H2W2B | m | 42
INNE ROBOTY MOSTOWE
119 | M20.01.08 | Obsluga geodezyjna | kpl. | 1
120 | M20.01.10 | Schody skarpowe | m | 4.12
121 | M20.01.17 | Roboty rozbiorkowe wraz z utylizacja odpadów budowlanych. | kpl. | 1
| M20.01.22 | Przepusty z blachy falistej
122 |  | Ułożenie geotkaniny polipropylenoweja | m2 | 263
123 |  | Ułożenie fundamentu kruszywowego | m3 | 92
124 |  | Ułożenie materaca gabionami 20 cm na podsypce | m3 | 21
125 |  | Zakup i montaż konstrukcji typu MultiPlate | szt. | 1
126 |  | Ułożenie zasypki inżynierskiej | m3 | 1275
127 |  | Ułożenie parasola ochronnego | m2 | 156
128 |  | Montaż rur drenarskich | m | 42
129 |  | Obrukowanie skarp | m2 | 78.3
130 |  | Umocnienie skarp gabionami | m2 | 225
[5 empty] | 2.2. OBIEKT P2 - km 6+742.692 ŁĄCZNIE | 0
2.3. Obiekt P3 - km 5+141.12
Poz. | Nr specyfikacji technicznej | Wyszczególnienie elementów rozliczeniowych | Jednostka |  | Cena jednostkowa w zł | Wartość pozycji w zł
|  |  | Nazwa | Ilość
1 | 2 | 3 | 4 | 5 | 6 | 7
ZBROJENIE
131 | M12.01.02 | Zbrojenie stalą klasy A-IIIN | kg | 520
FUNDAMENTOWANIE
132 | M11.01.01 | Wykopy pod ławy w gruncie niespoistym i spoistym; Wykonanie wykopów wraz z odwodnieniem i zabezpieczeniem skarp oraz projektami roboczymi: | m3 | 1153
| M13.01.00 | BETON
133 | M13.01.01 | Beton fundamentów klasy C30/37 w deskowaniu | m3 | 7
134 | M13.02.02 | Beton klasy C12/15 | m3 | 1
IZOLACJE
135 | M15.01.03 | Izolacje bitumiczne wykonane na zimno fundament od strony wylotu | m2 | 25
ELEMENTY ZABEZPIECZAJĄCE
136 | M19.01.02 | Bariera min. H2W2B | m | 21
137 | M19.01.05 | Balustrady stalowe | m | 21
INNE ROBOTY MOSTOWE
138 | M20.01.08 | Obsluga geodezyjna | kpl. | 1
139 | M20.01.10 | Schody skarpowe prefabrykowane | m | 5.47
140 | M20.01.17 | Roboty rozbiorkowe wraz z utylizacja odpadów budowlanych | kpl. | 1
| M20.01.23 | Przepusty z rur stalowych spiralnie karbowanych
141 |  | Ułożenie geotkaniny polipropylenoweja | m2 | 264
142 |  | Ułożenie fundamentu kruszywowego | m3 | 83
143 |  | Zakup i montaż konstrukcji typu HCPA-48 | szt. | 1
144 |  | Ułożenie zasypki inżynierskiej | m3 | 738
145 |  | Ułożenie parasola ochronnego | m2 | 147
146 |  | Montaż rur drenarskich | m | 45
147 |  | Obrukowanie skarp | m2 | 56
[5 empty] | 2.3. OBIEKT P3 - km 5+141.12 ŁĄCZNIE | 0
2.4. Obiekt P4 - km 8+949.03
Poz. | Nr specyfikacji technicznej | Wyszczególnienie elementów rozliczeniowych | Jednostka |  | Cena jednostkowa w zł | Wartość pozycji w zł
|  |  | Nazwa | Ilość
1 | 2 | 3 | 4 | 5 | 6 | 7
FUNDAMENTOWANIE
| M11.01.01 | Wykopy pod ławy w gruncie niespoistym i spoistym
148 |  | Wykonanie wykopów wraz z odwodnieniem i zabezpieczeniem skarp oraz projektami roboczymi: | m3 | 925
ZBROJENIE
149 | M12.01.02 | Zbrojenie stalą klasy A-IIIN | kg | 515
| M13.01.00 | BETON
150 | M13.01.01 | Beton fundamentów klasy C30/37 w deskowaniu | m3 | 7
151 | M13.02.02 | Beton klasy C12/15 | m3 | 1
IZOLACJE
152 | M15.01.03 | Izolacje bitumiczne wykonane na zimno | m2 | 25
ELEMENTY ZABEZPIECZAJĄCE
153 | M19.01.02 | Bariera min. H2W2B | m | 21
154 | M19.01.05 | Balustrady stalowe | m | 21
INNE ROBOTY MOSTOWE
155 | M20.01.08 | Obsluga geodezyjna | kpl. | 1
156 | M20.01.10 | Schody skarpowe prefabrykowane | m | 5.2
157 | M20.01.17 | Roboty rozbiorkowe wraz z utylizacja odpadów budowlanych. | kpl. | 1
| M20.01.23 | Przepusty z rur stalowych spiralnie karbowanych
158 |  | Ułożenie geotkaniny polipropylenoweja | m2 | 252
159 |  | Ułożenie fundamentu kruszywowego | m3 | 90
160 |  | Zakup i montaż konstrukcji typu HCPA-39 | szt. | 1
161 |  | Ułożenie zasypki inżynierskiej | m3 | 845
162 |  | Ułożenie parasola ochronnego | m2 | 152
163 |  | Montaż rur drenarskich | m | 45
164 |  | Obrukowanie skarp | m2 | 74
[5 empty] | Obiekt P4 - km 8+949.03 ŁĄCZNIE | 0
[5 empty] | 2. PRZEPUSTY DUŻE ŁĄCZNIE | 0
3. BRANŻA SANITARNA
Poz. | Nr specyfikacji technicznej | Wyszczególnienie elementów rozliczeniowych | Jednostka |  | Cena jednostkowa w zł | Wartość pozycji w zł
|  | (Opis robót i obliczenie ich ilości) | Nazwa | Ilość
1 | 2 | 3 | 4 | 5 | 6 | 7
| D-01.03.05 |  | 3.1. SIEĆ WODOCIĄGOWA
165 |  | Przebudowa wodociągu Dn 225mm z PE, SDR 17, PE100, PN-10 | m | 7
166 |  | Przebudowa wodociągu Dn 160mm z PE, SDR 17, PE100, PN-10 | m | 90
167 |  | Przebudowa wodociągu Dn 110mm z PE, SDR 17, PE100, PN-10 | m | 466
168 |  | Przebudowa wodociągu Dn 90mm z PE, SDR 17, PE100, PN-10 | m | 70
169 |  | Przebudowa wodociągu Dn 63mm z PE, SDR 17, PE100, PN-10 | m | 12
170 |  | Przebudowa wodociągu Dn 40mm z PE, SDR 17, PE100, PN-10 | m | 150
171 |  | Montaż zasuwy kołnierzowej Dn 200mm | kpl. | 1
172 |  | Montaż zasuwy kołnierzowej Dn 150mm | kpl. | 4
173 |  | Montaż zasuwy kołnierzowej Dn 100mm | kpl. | 3
174 |  | Montaż zasuwy kołnierzowej Dn 80mm | kpl. | 7
175 |  | Montaż zasuwy kołnierzowej Dn 50mm | kpl. | 1
176 |  | Montaż zasuwy do przyłączy domowych Dn 32mm | kpl. | 16
177 |  | Hydrant nadziemny Dn80 z zestawem przyłączeniowym | kpl. | 5
178 |  | Montaż studni betonowej wodomierzowej Dn1.5m | kpl. | 1
179 |  | Montaż rury osłonowej dwudzielnej Dn 250 stalowej | m | 26
180 |  | Montaż rury osłonowej Dz 250 z PE, SDR 17, PE100, PN-10 | m | 23
181 |  | Montaż rury osłonowej Dz 200 z PE, SDR 17, PE100, PN-10 | m | 49
182 |  | Montaż rury osłonowej Dz 160 z PE, SDR 17, PE100, PN-10 | m | 45
183 |  | Montaż rury osłonowej Dz 110 z PE, SDR 17, PE100, PN-10 | m | 8
184 |  | Montaż rury osłonowej Dz 90 z PE, SDR 17, PE100, PN-10 | m | 85
185 |  | Demontaż istniejącej sieci wodociągowej z obiektami na sieci | m | 584
|  |  |  | Razem sieć wodociągowa |  | 0
| D-01.03.06 |  | 3.2. PRZEBUDOWA SIECI GAZOWEJ
186 |  | Przebudowa gazociagu - rura gazowa, przewodowa Dn100mm ze stali L360NB, z powłoką 3LPE w klasie N-v | m | 22
187 |  | Przebudowa gazociągu - rura gazowa, przewodowa Dn50mm ze stali L360NB, z powłoką 3LPE w klasie N-v | m | 18
188 |  | Montaż rury osłonowej Dn200mm ze stali L360NB, z powłoką 3LPE w klasie N-v | m | 13
189 |  | Montaż rury osłonowej Dn100mm ze stali L360NB, z powłoką 3LPE w klasie N-v | m | 9.5
190 |  | Wykonanie przecisku rurą PE100 RC SDR11 Dz280mm | m | 13
191 |  | Wykonanie przecisku rurą PE100 RC SDR11 Dz160mm | m | 9
192 |  | Demontaż istniejącej sieci gazowej z obiektami na sieci | m | 40
|  |  |  | Razem sieć gazowa |  | 0
| D-01.03.08 |  | 3.3 KANALIZACJA SANITARNA (grawitacyjna)
193 |  | Budowa kanalizacji sanitarnej Dn 400mm PVC | m | 31
194 |  | Budowa kanalizacji sanitarnej Dn 200mm PVC | m | 416
195 |  | Budowa kanalizacji sanitarnej Dn 160mm PVC | m | 66
196 |  | Budowa studni betonowej Dn1,2m | kpl. | 18
197 |  | Budowa prefabrykowanej studni z tw. Sztucznych Dz425mm | kpl. | 4
198 |  | Włączenie do istn. komory lub studni na kanalizacji sanitarnej | kpl. | 9
199 |  | Regulacja wysokości istniejącej studzienki rewizyjnej | kpl. | 15
200 |  | Demontaż istniejącej sieci kanalizacyjnej z obiektami na sieci | m | 481
|  |  |  | Razem sieć kanalizacji sanitarnej grawitacyjnej |  | 0
3.4. KANALIZACJA SANITARNA TŁOCZNA
201 | D-01.03.08 | Budowa kanalizacji sanitarnej tłocznej Dn 110mm z PE SDR 17 | m | 68
202 |  | Budowa kanalizacji sanitarnej tłocznej Dn 160mm z PE SDR 17 | m | 25
203 |  | Budowa studni odcinającej na kolektorze tlocznym | kpl. | 2
204 | D-01.03.05 | Montaż rury osłonowej Dz 200 z PE, SDR 17, PE100, PN-10 | m | 28
205 |  | Montaż rury osłonowej Dz 250 z PE, SDR 17, PE100, PN-10 | m | 22
206 | D-01.03.08 | Demontaż istn. sieci kanalizacji sanitarnej tłocznej | m | 81
|  |  |  | Razem sieć kanalizacji sanitarnej tłocznej |  | 0
ODWODNIENIE KORPUSU DROGOWEGO
| D-03.02.01 |  | 3.5. KANALIZACJA DESZCZOWA
207 |  | Budowa przykanalików Dn200mm z rur PVC SN10 | m | 1400
208 |  | Budowa kanału Dn300mm z rur GRP | m | 1892
209 |  | Budowa kanału Dn400mm z rur GRP | m | 705
210 |  | Budowa kanału Dn500mm z rur GRP | m | 590
211 |  | Budowa kanału Dn700mm z rur GRP | m | 283
212 |  | Budowa studni betonowej Dn0,5m z wpustem ulicznym | kpl. | 245
213 |  | Budowa studni betonowej Dn1,2m | kpl. | 101
214 |  | Budowa studni betonowej Dn1,5m | kpl. | 21
215 |  | Budowa studni betonowej Dn2.0m | kpl. | 15
216 |  | Budowa studni betonowej Dn1,2m z 1x piaskownikiem | kpl. | 5
217 |  | Budowa studni betonowej Dn1,2m z 2x piaskownikiem | kpl. | 1
218 |  | Budowa wylotu Dn200mm do rowu | kpl. | 20
219 |  | Budowa wylotu Dn200mm do rowu melioracyjnego | kpl. | 1
220 |  | Budowa wylotu Dn200mm do scieku skarpowego | kpl. | 4
221 |  | Budowa wylotu Dn300mm do rowu wg KPED | kpl. | 8
222 |  | Budowa wylotu Dn300mm wg KPED | kpl. | 2
223 |  | Budowa wylotu Dn400mm wg KPED | kpl. | 1
224 |  | Budowa wylotu Dn700 do Słupii wraz z umocnieniem brzegu | kpl. | 1
225 | D-02.01.01h | Wykonanie wzmocnienia gruntu pod zbiornikiem w technologii opracowanej przez Wykonawcę | ryczałt | 1
226 |  | Budowa piaskownika w rowie | kpl. | 22
227 |  | Budowa piaskownika w rowie z przegrodą | kpl. | 15
228 |  | Zbiornik podziemny prefabrykowany o obj. V=76,8m3 | kpl. | 1
229 |  | Budowa osadnika wirowego z wkładem lamelowym 50/500 | kpl. | 1
230 |  | Budowa osadnika wirowego z wkładem lamelowym 10/100 | kpl. | 2
231 |  | Budowa osadnika betonowego 1.5m3 | kpl. | 1
232 |  | Demontaż sieci kanalizacji deszczowej z obiektami na sieci | m | 257
|  |  |  | Razem sieć kanalizacji deszczowej |  | 0
| D-01.03.07 |  | 3.6. SIEĆ CIEPŁOWNICZA
233 |  | Przebudowa sieci ciepłowniczej preizolowanej 2x Dn200(315)mm | m | 41
234 |  | Montaż rury osłonowej Dn400 stal 360NB | m | 9.5
235 |  | Likwidacja sieci ciepłowniczej preizolowanej | m | 40
|  |  |  | Razem sieć ciepłownicza |  | 0
[5 empty] | 3. SIECI SANITARNE ŁĄCZNIE | 0
4. BRANŻA ELEKTRO-ENERGETYCZNA
4.1. USUNIĘCIE KOLIZJI
Lp. | Numer Specyfikacji Technicznej | Wyszczególnienie elementów rozliczeniowych i wyliczenie ilości | Jednostka |  | Cena jedn. zł | Wartość zł
|  |  | Nazwa | Ilość
1 | 2 | 3 | 4 | 5 | 6 | 7
ROBOTY ZIEMNE
| D-01.03.02 | WYKONANIE WYKOPÓW
236 |  | Wykonanie wykopów (pod kable i słupy) | m3 | 1250
237 |  | Zasypanie wykopów kablowych | m3 | 1250
PRZEBUDWOWA SIECI ELEKTROENERGETYCZNEJ SN I NN
| D-01.03.02 | BUDOWA LINII KABLOWYCH
238 |  | Układanie rur osłonowych HDPE160 | mb | 999
239 |  | Układanie rur osłonowych HDPE110 | mb | 715
240 |  | Układanie bednarki FeZn25x4 | mb | 1225
241 |  | Układanie kabli SN 3xXRUHAKXS120 | mb | 1155
242 |  | Układanie kabli nn YAKXS4x240m | mb | 220
243 |  | Układanie kabli nn YAKXS4x120mm | mb | 1002
244 |  | Układanie kabli nn YAKXS4x35mm | mb | 5
245 |  | Montaż uziomów prętowych pionowych | kpl. | 4
| D-01.03.02 | BUDOWA STANOWISK SŁUPOWYCH
246 |  | Montaż stanowisk słupowych SN - montaż fundamentu, żerdzi, konstrukcji i osprzętu | kpl. | 2
247 |  | Montaż stanowisk słupowych nn - montaż fundamentu, żerdzi, konstrukcji i osprzętu | kpl. | 11
| D-01.03.01 | MONTAŻ LINII NAPOWIETRZNYCH
248 |  | Montaż przewodów linii SN | mb | 75
249 |  | Montaż przewodów linii nn | mb | 493
250 |  | Montaż konstrukcji stalowych | kpl. | 3
251 |  | Montaż rozłącznika SN | kpl. | 1
252 |  | Montaż izolatorów | kpl. | 15
| D-01.03.02 | MONTAŻ ZŁĄCZ KABLOWYCH
253 |  | Montaż fundamentu złącza nn | kpl. | 6
254 |  | Montaż obudowy i wyposażenia złącza nn | kpl. | 6
| D-01.03.02 | BADANIA I POMIARY
255 |  | Pomiar skuteczności zerowania | kpl. | 8
256 |  | Pomiar instalacji uziemiającej | kpl. | 12
| D-01.03.02 | GEODEZJA
257 |  | Geodezyjne wytyczenie tras | kpl. | 1
258 |  | Wykonanie geodezyjnej inwentaryzacji powykonawczej | kpl. | 1
| D-01.03.01 D-01.03.02 | DEMONTAŻ
259 |  | Demontaż stanowisk słupowych SN | kpl. | 2
260 |  | Demontaż stanowisk słupowych nn | kpl. | 28
261 |  | Demontaż linii kablowych SN | mb | 560
262 |  | Demontaż linii kablowych nn | mb | 560
263 |  | Demontaż linii napowietrznych nn | mb | 1130
264 |  | Demontaż złącz kablowych nn | kpl. | 2
[5 empty] | 4.1. USUNIĘCIE KOLIZJI ŁĄCZNIE | 0
4.2. OŚWIETLENIE
Lp. | Numer Specyfikacji Technicznej | Wyszczególnienie elementów rozliczeniowych i wyliczenie ilości | Jednostka |  | Cena jedn. zł | Wartość zł
|  |  | Nazwa | Ilość
1 | 2 | 3 | 4 | 5 | 6 | 7
ROBOTY ZIEMNE
| D-07.07.01 | WYKONANIE WYKOPÓW
265 |  | Wykonanie wykopów (pod kable i słupy) | m3 | 1620
266 |  | Zasypanie wykopów kablowych | m3 | 1620
BUDOWA OŚWIETLENIA DROGOWEGO
| D-07.07.01 | BUDOWA LINII KABLOWYCH NN
267 |  | Układanie rur osłonowych HDPE110 | mb | 5763
268 |  | Układanie kabli YAKXS4x50mm | mb | 158
269 |  | Układanie kabli YAKXS4x35mm | mb | 6706
270 |  | Montaż uziomów prętowych pionowych | kpl. | 52
| D-07.07.01 | BUDOWA PUNKTÓW ŚWIETLNYCH
271 |  | Budowa punktu świetlnego 11m : - montaż słupa h=11m, budowa fundamentu, montaż rozdzielni słupowej | kpl. | 3
272 |  | Budowa punktu świetlnego 10m : - montaż słupa h=9m, montaż wysięgników, budowa fundamentu, montaż rozdzielni słupowej | kpl. | 71
273 |  | Budowa punktu świetlnego 9m : - montaż słupa h=8m, montaż wysięgników, budowa fundamentu, montaż rozdzielni słupowej | kpl. | 48
274 |  | Budowa punktu świetlnego 5m (4m) : - montaż słupa h=5m(h=4m), montaż wysięgników, budowa fundamentu, montaż rozdzielni słupowej | kpl. | 36
275 |  | Budowa punktu świetlnego 8 m – lampa hybrydowa - montaż słupa h=8 m, montaż wysięgnika i oprawy led 56W, budowa fundamentu, montaż rozdzielni słupowej, montaż akumulatorów (2x150 Ah), montaż panelu solarnego | kpl. | 7
276 |  | Przeniesienie punktu świetlnego 8 m – lampa hybrydowa - demontaż/montaż słupa h=8 m, demontaż/montaż wysięgnika i oprawy led, demontaż/budowa fundamentu, demontaż/montaż akumulatorów (2x150 Ah), demontaż/montaż panelu solarnego | kpl. | 1
| D-07.07.01 | MONTAŻ OPRAW OŚWIETLENIOWYCH
277 |  | Montaż opraw oświetleniowych LED 174 W na słupach | kpl. | 3
278 |  | Montaż opraw oświetleniowych LED 150 W na słupach (przejścia dla pieszych) | kpl. | 16
279 |  | Montaż opraw oświetleniowych LED 138 W na słupach | kpl. | 121
280 |  | Montaż opraw oświetleniowych LED 26 W na słupach | kpl. | 38
| D-07.07.01 | MONTAŻ ROZDZIELNIC OŚWIETLENIOWYCH
281 |  | Montaż fundamentu rozdzielnicy | kpl. | 4
282 |  | Montaż obudowy i wyposażenia rozdzielnicy | kpl. | 4
| D-07.07.01 | BADANIA I POMIARY
283 |  | Pomiar skuteczności zerowania | kpl. | 285
284 |  | Pomiar instalacji uziemiającej | kpl. | 52
| D-07.07.01 | GEODEZJA
285 |  | Geodezyjne wytyczenie tras | kpl. | 1
286 |  | Wykonanie geodezyjnej inwentaryzacji powykonawczej | kpl. | 1
| D-07.07.01 | DEMONTAŻ
287 |  | Demontaż punktów oświetleniowych | kpl. | 28
288 |  | Demontaż opraw ze słupów linii napowietrznej | kpl. | 23
289 |  | Demontaż rozdzielnic oświetleniowych | kpl. | 1
290 |  | Transport zdemontowanych elementów do magazynu Energa Oświetlenie | kpl. | 1
[5 empty] | 4.2. OŚWIETLENIE ŁĄCZNIE: | 0
4.3. SYGNALIZACJA ŚWIETLNA
Lp. | Numer SST | Nazwa i opis pozycji | Jednostka |  | Cena jedn. w zł | Wartość w zł
|  |  | Nazwa | Ilość
1 | 2 | 3 | 4 | 5 | 6 | 7
| D-07.03.01 | Urządzenia do regulacji ruchu - sygnalizacja świetlna
291 |  | Budowa, programowanie i rozruch sterownika | szt. | 1
292 |  | Montaż masztów wysokich z wysięgnikiem | szt. | 2
293 |  | Montaż ekranu kontrastowego | szt. | 2
294 |  | Montaż sygnalizatorów 3- komorowych (D300) | szt. | 4
295 |  | Montaż sygnalizatorów 2-komorowych (D200) z syg. Akustycznym | szt. | 2
296 |  | Montaż przycisków sensorowych dla pieszych | szt. | 2
297 |  | Montaż linii kablowej XzTKMXpw 4x2x0,8 | m | 40
298 |  | Montaż linii kablowej YKSLYekw-p | m | 20
299 |  | Montaż linii kablowej YKSY 19x1,5 | m | 40
300 |  | Montaż pętli indukcyjnych „dużych” | szt. | 2
301 |  | Budowa studni kablowej SKR-1 | stud. | 2
[5 empty] | 4.3. SYGNALIZACJA ŚWIETLNA ŁĄCZNIE: | 0
[5 empty] | 4. BRANŻA ELEKTRO-ENERGETYCZNA RAZEM | 0
5. BRANŻA TELEKOMUNIKACYJNA
Lp. | Numer Specyfikacji Technicznej | Wyszczególnienie elementów rozliczeniowych i wyliczenie ilości | Jednostka |  | Cena jedn. zł | Wartość zł
|  |  | Nazwa | Ilość
1 | 2 | 3 | 4 | 5 | 6 | 7
D-01.03.04.
302 |  | Przebudowa kanalizacji teletechnicznej OPL | m | 847
303 |  | Przebudowa kabli miedzianych OPL | m | 9984
304 |  | Przebudowa kabli światłowodowych OPL | m | 516
305 |  | Przebudowa infrastruktury VECTRA | m | 6
306 |  | Przebudowa infrastruktury INTERARENA | m | 600
307 |  | Zabepieczenie kabli MON | m | 80
[5 empty] | 5. BRANŻA TELEKOMUNIKACYJNA ŁĄCZNIE: | 0
6. WZMOCNIENIE PODŁOŻA
Lp. | Numer Specyfikacji Technicznej | Wyszczególnienie elementów rozliczeniowych i wyliczenie ilości | Jednostka |  | Cena jedn. zł | Wartość zł
|  |  | Nazwa | Ilość
1 | 2 | 3 | 4 | 5 | 6 | 7
ROBOTY PRZYGOTOWAWCZE
| D-02.01.01.01 | WYKONANIE PLATFOM ROBOCZYCH
308 |  | Zebranie humusu i makroniwelacja | m2 | 650
309 |  | Wykonanie platformy roboczej o gr. 1,0 m | m2 | 650
|  |  |  | ROBOTY PRZYGOTOWAWCZE RAZEM |  | 0
ROBOTY WZMOCNIENIA PODŁOŻA GRUNTOWEGO
| D-02.01.01.01 | POWIERZCHNIOWA WYMIANA GRUNTU
310 |  | Wykonanie powierzchniowej wymiany gruntów słabonośnych na piaski średnie | m3 | 650
| D-02.01.01.01 | WZMOCNIENIE PODŁOŻA GRUNTOWEGO
311 |  | Wgłębne Wzmocnienie podłoża gruntowego za pomocą kolumn żwirowo-betonowych: ilość kolumn 156 szt. Sumaryczna długość trzonów betonowych: 2496 mb, sumaryczna długość trzonów żwirowych: 390 mb | m | 2886
312 |  | Geosyntetyki do materaca geosyntetycznego. Geotkanina o wytrzymałości długotrwałej 200 kN/m. | m2 | 1900
313 |  | Kruszywo do materaca geosyntetycznego. Mieszanka - ziaren frakcji 16-32 mm – 40% (±10%) - ziaren frakcji 8-16 mm – 60% (±10%) - ziaren przechodzących przez sito 0,075mm – nie więcej niż_5%. | m3 | 475
|  |  |  | ROBOTY WZMOCNIENIA PODŁOŻA RAZEM |  | 0
[5 empty] | 6. WZMOCNIENIE PODŁOŻA ŁĄCZNIE: | 0
7. Budowa wiaduktu w km 1+640 DW 203 (m. Zaleskie) - Branża drogowa
Lp. | Numer Specyfikacji Technicznej | Wyszczególnienie elementów rozliczeniowych i wyliczenie ilości | Jednostka |  | Cena jedn. zł | Wartość zł
|  |  | Nazwa | Ilość
1 | 2 | 3 | 4 | 5 | 6 | 7
| D01.00.00 | ROBOTY PRZYGOTOWAWCZE
| D01.01.01 | ODTWORZENIE TRASY I PUNKTÓW WYSOKOŚCIOWYCH
314 |  | Wyznaczenie i odtworzenie trasy i punktów wysokościowych | km | 0.401
| D01.02.02 | ZDJĘCIE WARSTWY HUMUSU
315 |  | Mechaniczne usunięcie warstwy ziemi urodzajnej (humusu) grub. 25 cm wraz z odwiezieniem na odl. 10 km | m3 | 500.89
316 |  | Mechaniczne usunięcie warstwy ziemi urodzajnej (humusu) grub. 25 cm wraz ze zmagazynowaniem do późniejszego wykorzystania | m3 | 222.35
| D01.02.04. | ROZBIÓRKI ELEMENTÓW DRÓG
317 |  | Rozbiórka nawierzchni z kamienia polnego – droga DD2 wraz z odwiezieniem na odl. 10 km - Materiał zarządcy drogi. | m2 | 310.1
| D02.00.00 | ROBOTY ZIEMNE
| D02.01.01 | WYKONANIE WYKOPÓW W GRUNTACH NIESKALISTYCH
318 |  | Wykopy w gruntach nieskalistych wraz z wywiezieniem na odl. 10 km | m3 | 472.97
| D02.03.01 | WYKONANIE NASYPÓW
319 |  | Nasypy z gruntu nośnego dobrze zagęszczalnego z zakupem materiału, dowiezieniem, wbudowaniem oraz zagęszczeniem nasypu | m3 | 238.82
| D04.00.00 | PODBUDOWY
| D04.01.01 | PROFILOWANIE I ZAGĘSZCZENIE PODŁOŻA
320 |  | Plantowanie powierzchni skarp | m2 | 889.4
321 |  | Wykonanie koryta wraz z profilowaniem i zagęszczeniem podłoża – głębokość koryta 20-30cm | m2 | 2357.53
| D04.02.01 | WARSTWA ODCINAJĄCA
322 |  | Wykonanie i zagęszczenie warstwy odcinającej z piasku średniego, grubość 15 cm | m2 | 2357.53
| D04.03.01 | OCZYSZCZANIE WARSTW KONSTRUKCYJNYCH
323 |  | Oczyszczenie mechaniczne warstw konstrukcyjnych - oczyszczenie dolnej warstwy podbudowy | m2 | 1844.05
| D04.04.02 | PODBUDOWA Z KRUSZYWA ŁAMANEGO STABILIZOWANEGO MECHANICZNIE
324 |  | Podbudowa z kruszywa łamango stabilizowanego mechanicznie 31.5/63, grub. 15 cm - warstwa dolna, jezdnia, mijanka, zjazdy | m2 | 2092.77
325 |  | Podbudowa z kruszywa łamanego 4/31,5, grub. 15 cm - warstwa górna - jezdnia, mijanka, zjazdy, pobocza | m2 | 2428.15
| D06.00.00 | ROBOTY WYKOŃCZENIOWE
| D06.01.01 | UMOCNIENIE POWIERZCHNI SKARP PŁYTAMI BETONOWYMI AŻUROWYMI
326 |  | Umocnienie powierzchni skarp kamieniem polnym grub. 13-16 cm na podsypce cementowo - piaskowej z wypełnieniem spoin zaprawą cementową | m2 | 98
| D07.00.00 | OZNAKOWANIA DRÓG I URZĄDZENIA BEZPIECZEŃSTWA RUCHU
| D07.02.01 | OZNAKOWANIE PIONOWE
Tarcze znaków pokryte folią odblaskową II generacji i folią osłonową
327 |  | Tarcze „małe” - wyliczenie ilości wg proj. wykonawczego zawierającego docelową organizację ruchu | szt. | 3
328 |  | Tabliczka ze wskazaniem odległości obowiązywania znaku | szt. | 1
| D08.00.00 | ELEMENTY ULIC
329 | D08.05.00 | Ścieki drogowe pod wiaduktem | m | 47.7
330 | D03.01.01 | Przepusty z PEHD fi600 | m | 36.1
| GG.00.12.01 | POMIAR POWYKONAWCZY
331 |  | Geodezyjny pomiar powykonawczy wraz z odtworzeniem (wyznaczniem) pasa drogowego | km | 0.4
[5 empty] | 7. Budowa wiaduktu w km 1+640 DW 203 (m. Zaleskie) - Branża drogowa - ŁĄCZNIE | 0
8. Budowa wiaduktu w km 1+640 DW 203 (m. Zaleskie) - Branża mostowa
Lp. | Numer Specyfikacji Technicznej | Wyszczególnienie elementów rozliczeniowych i wyliczenie ilości | Jednostka |  | Cena jedn. zł | Wartość zł
|  |  | Nazwa | Ilość
1 | 2 | 3 | 4 | 5 | 6 | 7
| D-01.01.01 | ODTWORZENIE TRASY PUNKTÓW WYSOKOŚCIOWYCH
332 |  | Geodezyjny pomiar powykonawczy / obsługa geodezyjna | km | 0.03
PALE FORMOWANE W GRUNCIE
333 | M-11.03.02 | Wykonanie pali dużych średnic z zabezpieczeniem stateczności ścian przez rurowanie, z betonu C-25/30 - w gruncie kat.III; średnica pali 800 mm | m | 160
334 | M-11.03.06 | Probne obciążenia pali | szt. | 2
335 | M-11.03.02 | Skucie głowic pali z odwozem gruzu na składowisko | m3 | 10.05
336 | M-11.03.02 | Wywiezienie gruzu z terenu rozbiórki samochodem samowyładowczym na składowisko | m3 | 10.05
| M -11.01.00 | WYKOPY
337 |  | Roboty ziemne (WYKOPY) wykonywane koparkami podsiębiernymi, z transportem urobku samochodami samowyładowczymi na składowisko | m3 | 1232.66
| M-11.01.04 | ZASYPANIE WYKOPÓW I PRZESTRZENI ZA ŚCIANAMI OPOROWYMI
338 |  | Zasypywanie wykopów fundamentowych z zagęszczeniem | m3 | 1096.94
339 |  | Zasypywanie przestrzeni pomiędzy panelami ścian oporowych z zagęszczeniem do poziomu płyt przejściowych | m3 | 488.06
| M-12.01.00 | ZBROJENIE
340 | M-12.01.02 | Przygotowanie i montaż zbrojenia | t | 33.78
341 | M-20.01.06 | Montaż kotew talerzowych | szt. | 82
| M-13.02.00 | BETON C 20/ 25
342 |  | Podkłady z betonu C20/25 | m3 | 18.32
343 |  | Zabezpieczenie izolacji warstwą ochronną betonową - 5cm z montażem siatki stalowej | m2 | 64
| M-13.01.01 | BETON PODPÓR C30/37
344 |  | Betonowanie oczepów palowych betonem C30/37 z deskowaniem | m3 | 43.3
345 |  | Betonowanie płyt przejściowych i belek podwalinowych betonem C30/37 z deskowaniem | m3 | 20.9
| M-13.01.05 | BETON USTROJU NOŚNEGO C30/37
346 |  | Wykonanie warstwy szczepnej | m2 | 28.69
347 |  | Betonowanie płyt ustrojów niosących betonem C30/37 z deskowaniem | m3 | 48.34
| M-13.01.05 | BETON ŁACZNIKA OCZEPU I PREFABRYKATU C35/45
348 |  | Betonowanie łączników z betonu C 35/45 z deskowaniem | m3 | 11.98
| M-13.01.07 | BETON KAP CHODNIKOWYCH I OCZEPÓW ŚCIAN C30/37
349 |  | Betonowanie kap chodnikowych i oczepów ścian z deskowaniem | m3 | 20.2
350 |  | Roboty remontowe - cięcie piłą nawierzchni bitumicznych,na głębokość do 5 cm | m | 6
351 |  | Zalanie mostowego szwu dylatacyjnego kitem poliuretanowym | m | 6
| M-13.03.01 | PREFABRYKATY ŻELBETOWE
352 |  | Montaż prefabrykatów żelbetowych typu B1 i A1 (18 elementów) z uszczelnieniem styków | m | 9.7
| M-11.01.04 | ODWODNIENIE ZASYPKI PRZYCZÓŁKA
353 |  | Drenaż rurowy o średnicy 150 mm z obsypką i podkładem z gliny | m | 50
| M-15.01.01 | IZOLACJE POWIERZCHNI BETONOWYCH ZASYPYWANYCH
354 |  | Wykonanie izolacji przeciwwilgociowych - pierwsza warstwa izolacji | m2 | 623.54
| M-15.02.03 | IZOLACJE Z PAP ZGRZEWALNYCH
355 |  | Wykonanie izolacji zgrzewalnych. | m2 | 166.24
| M-18.01.01 | DYLATACJE BITUMICZNE
356 |  | Dylatacje bitumiczane. | m | 12.88
| M-19.01.01 | KRAWĘŻNIKI KAMIENNE
357 |  | Montaż krawężników kamiennych | m | 21.2
358 |  | Uszczelnienie styków - krawężnik-nawierzchnia oraz krawężnik kapa chodnikowa. | m | 21.2
| M-19.01.04 | BALUSTRADY OCHRONNE STALOWE
359 |  | Montaż poręczy mostowych | t | 1.914
| M-19.01.03 | BARIEROPORĘCZE OCHRONNE
360 |  | Montaż bariero-poręczy typu H2W2 | m | 21.2
| M-19.01.06 | MONTAŻ PREFABRYKATÓW GZYMSOWYCH POLIMEROBETONOWYCH
361 |  | Montaż płyt gzymsowych polimerobetonowych | m | 60
| M-15.03.01 | NAWIERZCHNIE Z ŻYWIC METAKRYLOWYCH
362 |  | Nawierzchnio-izolacja z żywic metakrylowych gr. 3mm | m2 | 46.5
| M.13.03.02 | ŚCIANY OPOROWE Z PANELI SYSTEMOWYCH
363 |  | Montaż prefabrykatów panelowych żelbetowych | m2 | 83.26
| M-20.01.02 | ZABEZPIECZENIE POWIERZCHNI BETONOWYCH
364 |  | Wykonaniej powłoki zabezpieczającej powierzchnie betonowe | m2 | 53.7
| D-10.02.01 | SCHODY SKARPOWE
365 |  | Schody skarpowe betonowe | m | 16
366 |  | Montaż obrzeży betonowych | m | 32
367 |  | Poręcze ochronne sztywne z pochwytem i przeciągiem z rur stalowych o śred. 60 i 38 mm, przy rozstawie słupków z rur stalowych o średn. 60 mm 1,5 m | m | 16.3
| M-20.01.19 | ZNAKI GEODEZYJNE
368 |  | Wykonanie reperów stalowych osadzonych na budowli | szt. | 10
| D-04.03.01 | OCZYSZCZENIE I SKROPIENIE WARSTW KONSTRUKCYJNYCH
369 |  | Mechaniczne oczyszczenie i skropienie nawierzchni bitumicznej | m2 | 63.6
| D-05.03.05 | WARSTWA WIĄŻĄCA
370 |  | Warstwa wiążąca AC W 16 - 5cm | m2 | 63.6
371 |  | Przyklejenie taśmy uszczelniajacej nawierzchnię z krawężnikiem. | m | 21.2
| D-05.03.13 | WARSTWA ŚCIERALNA SMA
372 |  | Warstwa ścieralna SMA 8 - 4cm | m2 | 63.6
| D-08.05.00 | URZĄDZENIA ODWADNIAJĄCE
373 |  | Ścieki skarpowe | m | 50
374 |  | Ścieki uliczne korytkowe | m | 21.2
375 |  | Ścieki uliczne trójkatne | m | 50
376 |  | Ścieki uliczne z kamienia łamanego na skarpach - na wylotach ścieków skarpowych | m2 | 16
[5 empty] | 8. Budowa wiaduktu w km 1+640 DW 203 (m. Zaleskie) - Branża mostowa - ŁĄCZNIE | 0
9. PROMOCJA (tablice)
Lp. | Numer Specyfikacji Technicznej | Wyszczególnienie elementów rozliczeniowych i wyliczenie ilości | Jednostka |  | Cena jedn. zł | Wartość zł
|  |  | Nazwa | Ilość
1 | 2 | 3 | 4 | 5 | 6 | 7
377 |  | Tablice informacyjne wg p. 31 Załącznika nr 6 do Umowy | kpl. | 2
378 |  | Tablice pamiątkowe wg p. 32 Załącznika nr 6 do Umowy | kpl. | 2
[5 empty] | 9. PROMOCJA (tablice) - ŁĄCZNIE | 0
KOSZTORYS ZBIORCZY:
|  | Dział robót: |  | Kwota w zł
|  | 1. DROGI |  | 0
|  | 2. PRZEPUSTY DUŻE |  | 0
|  | 3. BRANŻA SANITARNA |  | 0
|  | 4. BRANŻA ELEKTRO-ENERGETYCZNA |  | 0
|  | 5. BRANŻA TELEKOMUNIKACYJNA |  | 0
|  | 6. WZMOCNIENIE PODŁOŻA |  | 0 |  | 0
Budowa wiaduktu w km 1+640 DW 203 (m. Zaleskie):
|  | 7. - Branża drogowa |  | 0
|  | 8. - Branża mostowa |  | 0 |  | 0
|  | 9. PROMOCJA (tablice) |  | 0
|  | Razem netto |  | 0
|  | Podatek VAT ...% |  | 0
|  | Razem brutto |  | 0